## 表-09 分部分项工程项目清单计价表
序号 | 项目编码 | 项目名称 | 项目特征 | 计量单位 | 工程量 | 金额（元）
[6 empty] | 综合单价 | 合价 | 其中:暂估价
| A | 建筑工程
1 | 011604002001 | 立面抹灰层拆除 | [项目特征] 1.拆除部位:墙面 2.抹灰层种类及厚度:水泥砂浆抹灰，厚度1cm 3.场内外运距、渣场费:综合考虑 [工作内容] 1.拆除 2.控制扬尘 3.清理 4.场内外运输 | m2 | 900
2 | 011601001001 | 砖砌体拆除 | [项目特征] 1.砌体名称:围墙 2.砌体材质:页岩标砖 3.拆除高度:综合考虑 4.场内外运距、渣场费:综合考虑 [工作内容] 1.拆除 2.控制扬尘 3.清理 4.场内外运输 | m3 | 10
3 | 011609001001 | 栏杆、栏板拆除 | [项目特征] 1.栏杆(板)的高度:综合考虑 2.栏杆、栏板种类:塑料栏杆 3.场内外运距、渣场费:综合考虑 [工作内容] 1.拆除 2.控制扬尘 3.清理 4.场内外运输 | m | 204
本页小计 | [6 empty] | 12883.76
序号 | 项目编码 | 项目名称 | 项目特征 | 计量单位 | 工程量 | 金额（元）
[6 empty] | 综合单价 | 合价 | 其中:暂估价
4 | 011707B07001 | 其余建筑垃圾清运 | [项目特征] 1.运输距离、渣场费:综合考虑 [工作内容] 1.运输 2.弃渣 | m3 | 2
5 | 010401003001 | 实心砖墙 | [项目特征] 1.砖品种、规格、强度等级:240*115*53页岩标砖 2.墙体类型:围墙 3.砂浆强度等级、配合比:M5水泥砂浆 4.墙高：综合考虑 [工作内容] 1.砂浆制作、运输 2.砌砖 3.刮缝 4.砖压顶砌筑 5.材料运输 | m3 | 160
6 | 011201001001 | 墙面抗裂砂浆抹面 | [项目特征] 1.墙体类型:围墙 2.厚度、砂浆配合比:抗裂砂浆20mm 3.材料种类:玻纤网格布 [工作内容] 1.基层清理 2.砂浆制作、运输 3.铺设玻纤网格布 4.底层抹灰 5.抹面层 6.抹装饰面 7.勾分格缝 | m2 | 1000
本页小计
序号 | 项目编码 | 项目名称 | 项目特征 | 计量单位 | 工程量 | 金额（元）
[6 empty] | 综合单价 | 合价 | 其中:暂估价
7 | 011407001001 | 墙面喷刷涂料 | [项目特征] 1.喷刷涂料部位:墙面 2.腻子种类:成品腻子 3.刮腻子要求:2 4.涂料品种、喷刷遍数:真石漆 [工作内容] 1.基层清理 2.刮腻子 3.刷、喷涂料 | m2 | 1000
8 | 011503001001 | 金属栏杆 | [项目特征] 1.栏杆材料种类、规格:202不锈钢半圆形栏杆，顶端约1.75m [工作内容] 1.制作 2.运输 3.安装 4.刷防护材料 | m | 204
9 | 030411002001 | 线槽 | [项目特征] 1.材质:铝合金 2.规格:80*40 [工作内容] 1.开线槽 2.本体安装 3.补刷(喷)油漆 | m | 400
本页小计
合 计