## 表-09 分部分项工程项目清单计价表
序号 | 项目编码 | 项目名称 | 项目特征 | 计量单位 | 工程量 | 金额（元）
[6 empty] | 综合单价 | 合价 | 其中:暂估价
| A | 建筑工程
1 | 011605001001 | 平面块料拆除 | [项目特征] 1.拆除的基层类型:综合考虑 2.饰面材料种类及厚度:石材 3.场内运距:综合考虑 [工作内容] 1.拆除 2.控制扬尘 3.清理 4.场内运输 | m2 | 176
2 | 011602001001 | C15混凝土垫层拆除 | [项目特征] 1.拆除构件的厚度或规格尺寸:100mm 2.场内运距:综合考虑 [工作内容] 1.拆除 2.控制扬尘 3.清理 4.场内运输 | m3 | 17.6
3 | 011602001002 | 找平层拆除 | [项目特征] 1.拆除构件的厚度或规格尺寸:20mm 2.场内运距:综合考虑 [工作内容] 1.拆除 2.控制扬尘 3.清理 4.场内运输 | m2 | 176
本页小计
序号 | 项目编码 | 项目名称 | 项目特征 | 计量单位 | 工程量 | 金额（元）
[6 empty] | 综合单价 | 合价 | 其中:暂估价
4 | 011602001003 | 炉渣（矿渣）混凝土拆除 | [项目特征] 1.拆除构件的厚度或规格尺寸:350mm [工作内容] 1.拆除 2.控制扬尘 3.清理 4.场内运输 | m3 | 61.6
5 | 011607002001 | 防水层拆除 | [项目特征] 1.防水层种类:3mmSBS卷材防水 2.场内运距:综合考虑 [工作内容] 1.拆除 2.控制扬尘 3.清理 4.场内运输 | m2 | 176
6 | 010902001001 | 屋面卷材防水 | [项目特征] 1.卷材品种、规格、厚度:II SBS改性沥青卷材3mm厚 2.防水层数:1层 3.防水层做法:热熔法 [工作内容] 1.基层处理 2.刷底油 3.铺油毡卷材、接缝 | m2 | 176
7 | 010501001001 | 垫层 | [项目特征] 1.混凝土种类:100mm厚C15混凝土 [工作内容] 1.模板及支撑制作、安装、拆除、堆放、运输及清理模内杂物、刷隔离剂等 2.混凝土制作、运输、浇筑、振捣、养护 | m3 | 17.6
本页小计
序号 | 项目编码 | 项目名称 | 项目特征 | 计量单位 | 工程量 | 金额（元）
[6 empty] | 综合单价 | 合价 | 其中:暂估价
8 | 010404001001 | 垫层 炉(矿)渣干铺 | [项目特征] 1.垫层材料种类、配合比、厚度:炉(矿)渣，350mm厚 [工作内容] 1.垫层材料的拌制 2.垫层铺设 3.材料运输 | m3 | 61.6
9 | 011102001001 | 石材楼地面 | [项目特征] 1.找平层厚度、砂浆配合比:20mm 1:2.5水泥砂浆 2.结合层厚度、砂浆配合比:20mm 1:3干硬性水泥砂浆 3.面层材料品种、规格、颜色:600*600*30mm厚芝麻灰 [工作内容] 1.基层清理 2.抹找平层 3.面层铺设、切边、磨边 4.嵌缝 5.刷防护材料 6.酸洗、打蜡 7.材料运输 | m2 | 176
10 | 011101006001 | 防水砂浆保护层 | [项目特征] 1.找平层厚度:20mm 2.砂浆种类及配合比:防水砂浆 [工作内容] 1.基层清理 2.抹找平层 3.材料运输 | m2 | 176
本页小计
序号 | 项目编码 | 项目名称 | 项目特征 | 计量单位 | 工程量 | 金额（元）
[6 empty] | 综合单价 | 合价 | 其中:暂估价
11 | 011707B07001 | 建筑垃圾清运 | [项目特征] 1.运输距离:施工单位综合考虑（含渣场费） [工作内容] 1.运输 2.弃渣 | m3 | 84.48
本页小计
合 计

## 表-09 施工技术措施项目清单计价表
序号 | 项目编码 | 项目名称 | 项目特征 | 计量单位 | 工程量 | 金额（元）
[6 empty] | 综合单价 | 合价 | 其中:暂估价
| 一 | 施工技术措施项目
1 | 011703001001 | 垂直运输 | [工作内容] 1.在施工工期内完成全部工程项目所需要的垂直运输机械台班 2.合同工期期间垂直运输机械的修理与保养 | m2 | 176
本页小计
合 计